## Sheet1
42,4d,7e,0,0,0,0,0,0,0,7a,0,0,0,6c,0,0,0,1,0,0,0,1,0,0,0,1,0,18,0,0,0,0,0,4,0,0,0,13,b,0,0,13,b,0,0,0,0,0,0,0,0,0,0,42,47,52,73,0,0,0,0,0,0,0,0,0,0,0,0,0,0,0,0,0,0,0,0,0,0,0,0,0,0,0,0,
Header
offset	size	contenu	description
0	2	42,4d	signature(bmp)
2	4	7e,0,0,0	taille du fichier en octets
6	2	0,0	reserve, doit etre a zero
8	2	0,0
10	4	7a,0,0,0(122)	offset to start image data in bytes
14	4	6c,0,0,0	taille de la zone bitmapinfo(40)
18	4	1,0,0,0	Image – largeur em pixel
22	4	1,0,0,0	Image – hauteur en pixel
26	2	1,0	toujours 2d
28	2	18,0	Bits par pixel (1=monochrome, 4=16 couleurs,8=256 couleurs, 24=16 M de couleurs)
30	4	0,0,0,0	compression type (0=none, 1=RLE-8, 2=RLE-4)
34	4	4,0,0,0	taille de l'image en octets
38	4	13,b,0,0	horizontal resolution in pixels per meter (unreliable)
4 2	4	13,b,0,0	vertical resolution in pixels per meter (unreliable)
46	4	0,0,0,0	number of colors in image, or zero
50	4	0,0,0,0	number of important colors, or zero

size	54
en bit	432

offset	size	contenu	description